## Sheet1
Comment | Designator | Footprint | JLCPCB Part #（optional）
| D_1_7,D_1_13,D_2_14,D_152,D_2_1,D_5_15,D_1_14,D_2_15,D_2_8,D_3_1,D_5_11,D_1_15,D_4_1,D_2_9,D_3_2,D_1_6,D_1_5,D_4_2,D_2_10,D_3_3,D_5_14,D_2_4,D_4_3,D_2_11,D_3_4,D_5_13,D_2_5,D_4_4,D_2_12,D_3_5,D_5_9,D_2_6,D_4_5,D_2_13,D_3_6,D_5_10,D_2_7,D_4_6,D_3_7,D_4_11,D_5_1,D_2_2,D_4_7,D_3_8,D_4_12,D_5_12,D_2_3,D_4_8,D_3_9,D_4_13,D_1_9,D_3_12,D_4_9,D_3_10,D_4_14,D_1_8,D_3_13,D_4_10,D_3_11,D_1_10,D_3_14,D_1_2,D_1_3,D_5_7,D_1_11,D_3_15,D_5_5,D_1_1,D_5_2,D_5_4,D_5_6,D_1_4,D_5_3,D_5_8,D_4_15 | D_SOD123 | C1884550
16MHz | Y1 | Crystal:Crystal_SMD_SeikoEpson_FA238-4Pin_3.2x2.5mm | C13738
USB-C | USB1 | HRO-TYPE-C-31-M-13 | C165948
ATMEGA32u4-AU | U1 | Package_QFP:TQFP-44_10x10mm_P0.8mm | C44854
Switch | SW1 | SW_SPST_TL3342 | C223821
10k | R5,R_HWB1 | R_0805_2012Metric | C84376
22 | R4,R3 | R_0805_2012Metric | C144573
5.1k | R2,R1 | R_0805_2012Metric | C27834
4u7 | C10 | C_0805_2012Metric | C107125
0u1 | C9,C8,C7,C6,C4,C2 | C_0805_2012Metric | C49678
22p | C5,C1 | C_0805_2012Metric | C105623
1u | C3 | C_0805_2012Metric | C91185